## Sheet2
9 |  | ОБЕКТ: ЦЕНТЪР ЗА КОМПЕТЕНТНОСТ „ПЕРСОНАЛИЗИРАНА ИНОВАТИВНА МЕДИЦИНА - ПЕРИМЕД“ ПРОЕКТ BG05M2OP001-1.002-0005-C01
7 |  | КОЛИЧЕСТВЕНО СТОЙНОСТНА СМЕТКА
10 | № | Наименование на работите | ед.м | Коли- чество | Ед. Цена без ДДС | Обща стойност без ДДС
1 |  | ПОДОБЕКТ: ПРИСТРОЙКА за ВХОДНО ФОАЙЕ и АСАНСЬОР към СЪЩЕСТВУВАЩА СГРАДА НА ПЛОВДИВСКИЯ УНИВЕРСИТЕТ „ПАИСИЙ ХИЛЕНДАРСКИ“ на ул.”Костаки Пеев” №21,гр.Пловдив УПИ І 522.847 за образование,кв.171 -нов по плана на ЦГЧ на гр.Пловдив
8 |  | Част "Конструкции"_
11 |  | Земни работи
12 | 1 | Масов изкоп с багер от кота терен до -3,55 (h~1,7m.) | м3 | 265
13 | 2 | изкоп с багер за 1 стъпка фундаменти и подл. Бетон (h~0,7m) | м3 | 45
14 | 3 | Ръчен изкоп за оформяне на откоси и дъно ями за | м3 | 10
15 | 4 | Извозване на излишни. земни маси на депо на 15 км | м3 | 60
16 | 5 | Извозване земни маси за обратен насип в рамките на терена | м3 | 230
17 | 6 | Довозване земни маси за обратен насип, вкл. натоварване | м3 | 230
18 | 7 | Обратно засипване със земна маса машинно | м3 | 210
19 | 8 | Обратно засипване със земна маса ръчно | м3 | 20
20 | 9 | Уплътняване обратни насипи от земна маса на пластове по 20 | м3 | 230
21 | 10 | Обратно засипване с 15см. баластра под армирана бетонова настилка, включително уплътняване | м3 | 14.03
22 |  | Кофражни работи
23 | 1 | Кофраж ст.бетонови стени до кота К=-1.42 | м2 | 415
24 | 2 | Кофраж ст.бетонови колони | м2 | 430
25 | 3 | кофраж за ст.б.рамки, греди и плочи | м2 | 325
26 |  | Армировъчни работи
27 | 1 | Армировка B500b за армирана бетонова настилка - заварени мрежи 5N8/m2 (20/20 см.) - 2*130 м2 | кг | 1030
28 | 2 | Столчета N8 (B500b) за заварени мрежи на арм. бетонова | кг | 85
29 | 3 | Доставка и монтаж армировка B500b за основи от лист^3 | кг | 6041
30 | 4 | Доставка и монтаж армировка B235 за стени от листЖ | кг | 115
31 | 5 | Доставка и монтаж заварени мрежи за стени B500b- 5N8^2 (15/15 см.) - 2*250 м2 от лист^2 | кг | 2650
32 | 6 | Доставка и монтаж армировка B235 за колони от листШ | кг | 2510
33 | 7 | Доставка и монтаж армировка B500b за колони от листШ | кг | 8525
34 | 8 | Доставка и монтаж армировка B235 за рамки, плочи и греди | кг | 1045
35 | 9 | Доставка и монтаж армировка B500b за рамки, плочи и греди | кг | 3885
36 |  | Бетонови работи
37 | 1 | Полиетилен под подложен бетон | м2 | 75
38 | 2 | Подложен бетон клас В12.5(С10/12) | м3 | 7.5
39 | 3 | Бетон клас В30(C25/30) фундаментна плоча | м3 | 18
40 | 4 | Бетон клас В30(C25/30) първа стъпка ивична основа | м3 | 27
41 | 5 | Бетон клас В30(C25/30) стом.бетонови стени до К=-1.42 | м3 | 40
42 | 7 | Полиетилен под армирана бет.настилка | м2 | 85
43 | 8 | Армирана бетонова настилка с дебелина 14см от бетон клас В30(C25/30)- при технологична зрялост на бетона | м2 | 85
44 | 9 | Бетон клас В30(C25/30) стом.бетонови колони | м3 | 33
45 | 10 | Бетон клас В30(C25/30) стом.бетонови рамки, греди и плочи | м3 | 44
46 |  | Други
47 | 1 | Заготовка, доставка и монтаж метална конструкция - профили след доставка и паспорт асансьор | тона | 0.65
48 | 2 | Антикорозионна защита метална конструкция | м2 | 3.9
49 | 3 | Финишно покритие метална конструкция (блажна боя) - цвят по RAL-двукратно боядисване | м2 | 7.8
8 |  | Част "АРХИТЕКТУРА"_
99 | 1 | Тухлена зидария с деб.25см.от кухи тухли на вароцим.р-р. | куб.м. | 24.7
100 | 2 | Щурцове над врати и прозорци,включително и допълване на отвори от „итонг” с деб.25 см. | куб.м. | 0.85
101 | 3 | Демонтаж на съществуващи PVC прозорци кота +0.08 - 1.20 / 1.31 | бр. | 1
102 |  | 1.03/ 1.17 | бр. | 1
103 |  | кота +2.82 - 1.45 / 1.42 | бр. | 1
104 |  | кота +5.54 - 1.49 / 2.10 | бр. | 1
105 |  | кота +8.78 - 1.16 / 1.93 | бр. | 1
106 |  | кота +12.36 - 1.18 / 1.41 | бр. | 1
107 | 4 | Демонтаж на същ. подпрозоречни парапети -зидария с деб.66 см./включени външна и вътрешна мазилки/и вис.0.90,0.75 и 0.80м. | куб.м. | 2.32
108 | 5 | Оформяне на нов отвор с размери 1.10/2.10м.в съществуваща фасадна тухлена зидария на кота +8.78,съгласно Конструктивно становище | бр. | 1
109 | 6 | Укрепване -щурцове от Poroterm 12 см.с дължина 150 см. за нов отвор в същ.тухл. зидария, съгласно Конструктивно становище | бр. | 4
110 | 7 | Изпълнение на нова тухлена зидария с деб.25см. за запълване на отвори,след демонтаж на фасадни прозорци | куб.м. | 1.3
111 | 8 | Доставка и изпълнение на стена послоен монтаж с огнеустойчивост 60 мин.ЕК0, включително конструкция и подготовка за боядисване с латекс- кота-1.37. | кв. м. | 9
112 | 9 | Доставка и изпълнение на предстенна обшивка с гипсокартон, включително конструкция и подготовка за боядисване с латекс. | кв. м. | 59
113 | 10 | Доставка и изпълнение на фасадни стени послоен монтаж по система за фасадни стени, включително конструкция и топлоизолация от мин. вата стена шахта по ос 5 | кв. м. | 20.5
114 | 11 | Доставка и изпълнение на стени послоен монтаж,към асансьорна шахта,след монтаж на асансьорните врати,включително конструкция и подготовка за боядисване с латекс. | кв. м. | 15.7
115 | 12 | Тухлена зидария с деб.12 см. за оформяне на покривни надзидове,зидани на циментов разтвор. | кв. м. | 6.3
116 | 13 | Бетонови пояси към тухлени покривни надзидове и пояси за укрепване на тухлена зидария с деб. 12 см.,бетон С 20/25 | куб.м. | 0.47
117 | 14 | Армировка за бетонови пояси 4 х ф 10 /лин.м. | кг. | 155
118 | 15 | Кофраж за бетонови пояси | кв. м. | 8
119 | 16 | Настилка от плочки от гранитогрес, включително и замазка и хастар . | кв. м. | 101.5
120 | 17 | Первази към подова настилка от гранитогрес | лин. м. | 82
121 | 18 | Настилка от гранитогрес с фрактура против подхлъзване по външни площадки,стъпала и рампа, със стоп ленти за стъпала, включително и замазка и хастар под тях обща d 5 см.. | кв. м. | 33
122 | 19 | Доставка и полагане на гранитогрес по контра стъпала и вертикални цокли | кв. м. | 6.6
123 | 20 | Подови лайсни при смяна вида на подова настилка. | лин. м. | 6.5
124 | 21 | Изчукване на същ.мозайка по външна площадка на същ. вход на същ. стълба и почистване до бет. настилка | кв. м. | 2.7
125 | 22 | Почистване на прагове в същ. сграда на местата на връзката със същ. сграда, след демонтаж на подпрозоречни брюстунги и изпълнение на настилка еднаква с настилката на коридора,в преобладаващата част от ламиниран паркет | кв. м. | 5
126 | 23 | Оформяне на деформационна фуга в пода на новата площадка пред асансьора и същ. сграда с готови профили за деформационни фуги с шир.10 см. | лин. м. | 4.4
127 | 24 | Оформяне на деформационна фуга в пода на новата площадка пред асансьора и същ. сграда с готови профили за деформационни фуги с шир.20 см. | лин. м. | 1.1
128 | 25 | Оформяне на вътрешна деформационна фуга при стени и тавани при връзката на новата площадка пред асансьора и същ. сграда с готови профили за деформационни фуги с шир.10 см. | лин. м. | 22
129 | 26 | Оформяне на вътрешна деформационна фуга при стени и тавани при връзката на новата площадка пред асансьора и същ. сграда с готови профили за деформационни фуги с шир.20 см. | лин. м. | 5.6
130 | 27 | Доставка и изпълнение на стена послоен монтаж с огнеустойчивост 120 мин.Е1 120 или итонг или тухла за ел табло | кв.м. | 1.3
131 | 28 | Вътрешна мазилка по ст. бетонови тавани , включително и сатениране и спаднати площи на окачени тавана. | кв. м. | 62
132 | 29 | Доставка и монтаж на растерен окачен таван с растер 60/60, включително и конструкцията. | кв.м. | 59
133 | 30 | Вътрешна мазилка по тухлени и ст.бетонови стени, включително и сатениране. | кв.м. | 179
134 | 31 | Двукратно боядисване с латекс по шпакловани бетонови тавани. | кв.м. | 62
135 | 32 | Двукратно боядисване с латекс по стени. | кв.м | 277
136 | 33 | Доставка и полагане на 1 пл.хидроизолация под подова топлоизолация XPS | кв.м | 60
137 | 34 | Доставка и полагане на подова топлоизолация XPS с d =5см.под бетонова настилка и по таван на площадка пред асансьор на кота +-0.00. | кв. м. | 64.8
138 | 35 | Доставка и изпълнение на 1 пл.полиетилен над подова топлоизолация XPS | кв.м. | 57.4
139 | 36 | Перлитобетон за оформяне на наклон към воронки и холкери по ст.бетонови покриви. | куб.м. | 7.76
140 | 37 | 1 пл.пароизолация под топлоизолация на бетонови покриви. | кв.м. | 80
141 | 38 | Покривна топлоизолация ХPS с d 12 см. | кв.м. | 69
142 | 39 | Доставка и полагане на 1 пл. полиетилен над топлоизолация. | кв.м. | 76.5
143 | 40 | Цим.замазка с деб.3 до 4см. над топлоизолация. | кв.м. | 69
144 | 41 | 2 пл.хидроизолация,горния с вградена посипка, включително и по вертикални плоскости над топлоизолирани покриви и козирки. | кв. м. | 109.5
145 | 42 | Обшивка на покривни бордове с шир.35 см.с окомплектовки ,съгласно системата на фасадната облицовка или с прахово боядисани лам.профили в цвят,еднакав с цвета на облицовката. | лин. м. | 49.5
146 | 43 | Обшивка на покривни бордове с шир.22 см.с окомплектовки ,съгласно системата на фасадната облицовка или с прахово боядисани лам.профили в цвят,еднакав с цвета на облицовката. | лин. м. | 15
147 | 44 | Доставка и монтаж на покривни термопанели с d 10 см.с пълнеж от мин.вата -покрив площадка пред асансьор на кота +12.36 | кв. м. | 5.8
148 | 45 | Доставка и монтаж на метален профил UPN 80 за покривни термопанели с d 10 см.с пълнеж от мин.вата -покрив площадка пред асансьор на кота +12.36 | лин. м. | 6.5
149 | 46 | Доставка и монтаж на поли от поц.лам. по покриви и оформяне на деформационни фуги на покрив на кота -1.37, включително и обшивки бордове | кв.м. | 32
150 | 47 | Доставка и полагане на топлоизолация от мин.вата при деформационни фуги при покриви | куб.м. | 0.9
151 | 48 | Демонтаж на съществуваща външна водосточна тръба, попадаща в зоната на новата пристройка | лин. м. | 16.2
152 | 49 | Демонтаж на съществуващ външен олук,попадащ в зоната на новата пристройка. | лин.м. | 5
153 | 50 | Доставка и монтаж на нов вътрешен олук,оформящ деформационната фуга,между покрива на същ. сграда и пристройката за асансьор с ориентировачна ширина 40 см. | лин. м. | 3.8
154 | 51 | Доставка и монтаж на външен олук-покрив асансьорна шахта и покрив същ. сграда. | лин.м. | 7.3
155 | 52 | Доставка и монтаж на външна водосточна тръба,включително и скоби за укрепване на водосточни тръби - покрив асансьорна шахта,козирка и покрив същ.сграда. | лин. м. | 32.5
156 | 53 | Доставка и монтаж на водосборни казанчета. | бр. | 3
157 | 54 | Доставка и монтаж на гипсофазер по тавани при оформяне на деформационни фуги. | кв.м. | 5.1
158 | 55 | Доставка и монтаж на фасадна ал.витрина с вградена двукрила врата от ал.профили с прекъснат термомост,остъклена със стъклопакет,включително и остъкляване със стъклопакет. цвят бял а/1 -с размери 5.17/2,30м. площ -11,89 кв.м | бр. | 1
159 | 56 | Доставка и монтаж на фасадн ал.прозорец от ал.профили с прекъснат термо мост, остъклен със стъклопакет,включително и остъкляване със стъклопакет. цвят бял а/2 -с размери 5.17/0.58м. площ -2,99 кв.м | бр. | 1
160 | 57 | Доставка и монтаж на фасадна ал.витрина с от ал.профили с прекъснат термомост,остъклена със стъклопакет,включително и остъкляване със стъклопакет. цвят бял а/3 и а/6 -с размери 3.78/3.50м площ -13,23кв.м | бр. | 2
161 | 58 | Доставка и монтаж на фасадна ал.витрина с вградена еднокрила врата,за достъпна среда от ал.профили с прекъснат ермомост,остъклена със стъклопакет,включително и остъкляване със стъклопакет. цвят бял а/4 -с размери 3.78/3.50м. площ -13,23 кв.м | бр. | 1
162 | 59 | Доставка и монтаж на фасадна ал.витрина с вградена двукрила врата от ал.профили с прекъснат термомост,остъклена със стъклопакет,включително и остъкляване със стъклопакет. цвят бялбрави антипаник 2бр. а/5 -с размери 2.59/2,82м. площ -7,30 кв.м | бр. | 1
163 | 60 | Доставка и монтаж на фасаден еднокрил прозорец от PVC профили с едно отваряемо крило и неотваряема част с н 85 см.,остъклен със стъклопакет,включително и остъкляване със стъклопакет. цвят бял п/1 -с размери 1.00/1,88м. площ -1,88 кв.м | бр. | 1
164 | 61 | Доставка и монтаж на фасаден еднокрил прозорец от PVC профили с едно отваряемо крило и не отваряема част с н =85 см.,остъклен със стъклопакет,включително и остъкляване със стъклопакет. цвят бял п/2 -с размери 1.00/2,20м. площ -2,20 кв.м | бр. | 8
165 | 62 | Доставка и монтаж на фасаден еднокрил прозорец от PVC профили с едно отваряемо крило и не отваряема част с н =85 см.,остъклен със стъклопакет,включително и остъкляване със стъклопакет. цвят бял п/3 -с размери 0.58/2,20м. площ -1,27 кв.м | бр. | 4
166 | 63 | Доставка и монтаж на фасаден еднокрил прозорец от PVC профили с едно отваряемо крило,остъклен със стъклопакет, включително и остъкляване със стъклопакет. цвят бял п/4 -с размери 0.90/0.75м. площ -0,67 кв.м | бр. | 1
167 | 64 | Доставка и монтаж на фасаден еднокрил метален капак,отваряем на вертикални панти за достъп до пространство под кота +0.00, включително и боядисване, цвят еднакъв с фасадната облицовка -с размери 1.00/0.95м. площ -0,95 кв.м | бр. | 1
168 | 65 | Доставка и монтаж на външен охранителен парапет към рампа за достъпна среда от тръви инокс с н 1.00 м. и дължина 5.15 м. + 2 х 0.30 м. | бр. | 2
169 | 66 | Доставка и монтаж на вътрешна двукрила остъклена, димоуплътнена, самозатваряща се врата от ал. профили ,включително и остъкляване със стъклопакет. в/2 - с размери 1.40/2.30м.площ 3.22 кв.м. | бр. | 1
170 | 67 | Доставка и монтаж на вътрешна еднокрила гладка метална врата,включително и боядисване. в/1 - с размер 0.90/2.00. | бр. | 1
171 | 68 | Доставка и монтаж на вътрешна двукрила гладка метална врата,включително и боядисване. в/3 - с размер 1.25/2.60. | бр. | 1
172 | 69 | Външна гладка мазилка по тухлени покривни бордове. | кв.м. | 6.5
173 | 70 | Фасадна облицовка с пана от композитни плоскости, включително конструкция и топлоизолация от мин.вата. | кв. м. | 180
174 | 71 | Оформяне на страници на фасадни отвори -вертикали и горен хор.ръб с облицовка по съответно избраната система на фасадна облицовка | лин. м. | 67.8
175 | 72 | Оформяне долен хоризонтален ръб на прозоречни отвори -водобран,съгласно избраната фасадна облицовка. | лин. м. | 11.2
176 | 73 | Фасадна облицовка с шлайфан врачански камък,включително конструкция и топлоизолация от мин. вата. | кв. м. | 96
177 | 74 | Оформяне на страници на фасадни отвори -вертикали и горен хор.ръб с облицовка шлайфан врачански камък. | лин. м. | 43
178 | 75 | Оформяне долен хоризонтален ръб на прозоречни отвори -водобран с облицовка.с шлайфан врачански камък | лин. м. | 17.7
179 | 76 | Външна минерална мазилка по дъна на стоманобетонови козирки | кв.м. | 13
180 | 77 | Доставка и монтаж на готови профили за оформяне на фасадни деформационни фуги за топлоизолирани фасади | лин. м. | 32.4
181 | 78 | Вътрешна вароциментова мазилка за машинно пръскане вътрешни стени с тухлена зидария шахта асансьор | кв. м. | 88
182 | 79 | Чембери към тухлени и бетонови надзидове за обшивка бордове. | бр. | 132
183 | 80 | Доставка, монтаж и демонтаж на на фасадно тръбно скеле. | кв.м. | 376
8 |  | Част "ЕЛЕКТРО"_
50 |  | Въртешни електроинсталации асансьор пътнически
51 | 1 | Доставка и монтаж NYY 3х1,5 по ПКОМ скоби по стена | м. | 30
52 | 2 | Също , но изтегляне в тръба | м. | 5
53 | 3 | Доставка и монтаж NYY 3х2,5 по ПКОМ скоби по стена | м. | 10
54 | 4 | Също , но в декоративен PVC канал с капак | м. | 15
55 | 5 | Доставка и монтаж NYY 5х16,0 - изтегляне в тръба | м. | 20
56 | 6 | Доставка и монтаж метален шлаух с PVC покритие ф16 | м. | 5
57 | 7 | Доставка осв.тяло овално с предп.решетка | бр. | 4
58 | 8 | Монтаж на същото по стена | бр. | 4
59 | 9 | Доставка и монт. на стена ключ девиаторен открита | бр. | 2
60 | 10 | Доставка и монтаж кутия разклонителна | бр. | 9
61 | 11 | Доставка и монтаж по бетон контакт открита моноф.шуко - | бр. | 2
62 | 12 | Доствка и монтаж на асансьор пътнически , хидравличен , 800KG, 10 лица , 1,6m/sek.,проходен на 180°,6бр. спирки,6бр.шахт. врати хидравл.задвижване . | бр. | 1
63 | 13 | Доставка на табло разпределително - по анализ | бр. | 1
64 | 14 | Монтаж на същото на стена | бр. | 1
65 | 15 | Доставка на осв.тяло 1х60W,LED SMD | бр. | 1
66 | 16 | Н-ва на лампен излаз открита ,с NYY 5х1,5мм2 по телена каб. скара - до 16м. | бр. | 5
67 | 17 | Направа на контактен излаз открита ,с NYY3x2,5 в тръба и по кабелна скара ,в едно с тръбата и скобите - до 13м. | бр. | 2
68 | 18 | Доставка и изтегляне в тръба или монт. по каб.скара на кабел NYY 5x6,0 mm2 | м. | 30
69 | 19 | Направа суха разделка до 16.0мм2 | бр. | 8
193 |  | Входно фоайе и площадки пред асансьора - Въртешни електроинсталации
194 | 1 | Доставка LED SMD осв.тяло 1х45VV 600/600,ІР21 | бр. | 11
195 | 2 | Монтаж на същото на таван | бр. | 11
196 | 3 | Доставка лум.тяло 1х11VV с акумулатор-за евакуация-EXIT,ІР42 | бр. | 7
197 | 4 | Монтаж на същото на височина 2.10м. | бр. | 7
198 | 5 | Доставка лум.тяло със светодиод с акумулатор- за посока на евакуация,ІР42 | бр. | 7
199 | 6 | Монтаж на същото на височина 2.10м. | бр. | 7
200 | 7 | Доставка осв.тяло дек. аплик 1х4VV ,ІР44 (окомпл LED осв.),датчик за движение и сензор за светлина | бр. | 4
201 | 8 | Монтаж на същото на таван | бр. | 4
202 | 9 | Доставка ключ лихт бутон скрита | бр. | 10
203 | 10 | Монтаж на същия на стена | бр. | 10
204 | 11 | Доставка на контакт монофазен тип шуко скрита, за монтаж на стена | бр. | 1
205 | 12 | Монтаж на същия на стена | бр. | 1
206 | 13 | Доставка на табло апартаментно - по анализ | бр. | 1
207 | 14 | Монтаж на същото на стена | бр. | 1
208 | 15 | Направа на лампен излаз скрита ,с NYY 3х1,5мм2 - до 8м. под мазилка или тръба | бр. | 29
209 | 16 | Направа на контактен излаз открита ,с NYY 3х4,0/3х2,5мм2 под мазилка или тръба в т.ч. ел.отоплители | бр. | 6
210 | 17 | Н-ва лабораторни изпитания на заземление | бр. | 1
211 | 18 | Н-ва лабораторни изпитания определяне поредност на фази | бр. | 1
212 | 19 | Д-ка и изтегл. в тръба или монт.по мет. конструкция на кабел NYY 5x16,0 mm2 , в т.ч. тръбата | м. | 45
213 | 20 | Направа суха разделка до 16.0мм2 | бр. | 8
214 | 21 | Свързване на проводник към съоръжение до 16.0мм2 | бр. | 40
215 | 22 | Н-ва лабораторни изпитания на вътрешни ел.инсталации - комплект | бр. | 1
216 | 23 | Табло ТО-Ф:вход:АП,3Р+N 32A-1бр.;АП,3Р+N 16A-1бр.;товаров прекъсвач тип "I"20А,4P-1бр.;АП,3Р+N 6A-5бр.;АП,3Р+N 10A-1бр.;АП,3Р+N 16A-6бр.; | бр. | 1
8 |  | Част "ВиК"_
70 |  | ВОДОПРОВОД
71 | 1 | Доставка и полагане на поцинковани тръби 2" включ.фасонни части | м' | 3
72 | 2 | Доставка и полагане на pе-hd тръби ф 63 | м' | 15
73 | 3 | Доставка имонтаж на Тре-hd 63/63/63 | бр. | 1
74 | 4 | Доставка имонтаж на Кре-hd 63/90гр. | бр. | 7
75 | 5 | Доставка имонтаж на Пр 63/2" | бр. | 5
76 | 6 | Обсадна гофрирана тръба ф100 | м' | 7
77 | 7 | Изпробване на водопроводна инсталация на напор | м' | 32
78 | 8 | Дезинфекция водопровод до ф50 | м' | 32
79 | 9 | Пожарен кран 2" доставка и монтаж | бр. | 1
80 | 10 | Спирателни кранове 2" доставка и монтаж | бр. | 1
81 |  | КАНАЛИЗАЦИЯ
82 | 1 | Доставка и полагане на PVC тръби ф160 4.7 мм стена | м' | 33
83 | 2 | Доставка и полагане на PVC тръби ф110 4.7 мм стена | м' | 42
84 | 3 | Доставка и полагане на РVС 50 включ.фасонни части | м' | 8
85 | 4 | Доставка и полагане на PVC тръби ф200 | м' | 15
86 | 5 | Доставка и монтаж на воронки за плосък покрив ф 100 | бр. | 4
87 | 6 | Доставка и монтаж на воронки за плосък покрив ф 50 | бр. | 3
88 | 7 | Укрепители за канални вертикали | бр. | 16
89 | 8 | Доставка и монтаж на ревизионни шахти РЕ ф 630 | бр. | 2
90 | 9 | Доставка и монтаж на ревизионни шахти РЕ ф 1000 | бр. | 1
91 | 10 | Тесен изкоп с ширина до 1.20 м неукрепен | м3 | 36
92 | 11 | Засипване на тесен изкоп | м3 | 36
93 | 12 | Уплътняване земни маси с ръчна тр-ка на пластове през 20 см. | м3 | 36
8 |  | Част "ОТОПЛИТЕЛНИ СИСТЕМИ"_
95 | 1 | Електрически конвектор с електронен терморегулатор Ne=500W/220V | бр. | 1
96 | 2 | Електрически конвектор с електронен терморегулатор Ne=750W/220V | бр. | 4
97 | 3 | Електрически конвектор с електронен терморегулатор Ne=1500W/220V | бр. | 1
98 | 4 | Електрически конвектор с електронен терморегулатор Ne=2500W/220V | бр. | 2
184 |  | Част "ПОЖАРНА БЕЗОПАСНОСТ"_
186 | 1 | прахов пожарогасител 6кг тип АВС |  | 5
187 | 2 | въгледвокисен пожарогасител 5кг. |  | 5
188 | 3 | воден пожарогасител 9литра |  | 5
184 |  | Част "ВЕРТИКАЛНА ПЛОНИРОВКА И ОЗЕЛЕНЯВАНЕ"_
189 | 1 | Тротоар | кв.м | 63
190 | 2 | Бордюр | м | 35
191 | 3 | Озеленяване | кв.м | 60
ПОДОБЕКТ: ФАСАДНА ТОПЛОИЗОЛАЦИЯ на СЪЩЕСТВУВАЩА СГРАДА на ПЛОВДИВСКИЯ УНИВЕРСИТЕТ „ПАИСИЙ ХИЛЕНДАРСКИ” на ул.”Костаки Пеев“№21,гр.Пловдив.
| 1 | Доставка и монтаж на фасадна топлоизолация EPS с d 10 см е л= 0.035 W/mKc с клас по реакция на реакция на огън Е,включително лепило и дюбели | кв.м. | 939.9
| 2 | Доставка и полагане на шпакловки по фасадни топло изолирани стени със стъкло фибърна мрежа | кв.м. | 940
| 3 | Доставка и полагане на топлоизолация по страници отвори по фасади от XPS с d 2см.,клас на реакция на огън Е,включително лепило и дюбели | лин.м. | 638.5
| 4 | Доставка и полагане на шпакловки по фасадни топлоизолирани страници със стъклофибърна мрежа | лин.м. | 638.5
| 5 | Доставка и полагане на топлоизолация от XPS с d 10 см.по цокъл-ниска пристройка | кв.м. | 2
| 6 | Доставка и полагане на шпакловки по фасадни топлоизолирани цокли със стъклофибърна мрежа | кв.м. | 2
| 7 | Доставка и изпълнение на облицовка от гранитогрес по цокли. | кв.м. | 2
| 8 | Грундиране преди полагане на минерална мазилка,включително и страници | кв.м. | 1050
| 9 | Доставка и изпълнение на минерална мазилка по топлоизолирани стени | кв.м. | 1050
| 10 | Изчукване и изкърпване на съществуваща компроментирана мазилка по фасади Приетото количество е 40% от общата площ и ще се доказва на место по време на работа | кв.м. | 420
| 11 | Доставка и изпълнение на рамки от топлоизолация EPS s d 2см. около прозорци с преобладаваща ширина 15 см. вертикални части на четвърти и пети етажи | лин.м. | 139.4
| 12 | Доставка и изпълнение на рамки от топлоизолация EPS s d 2см. около прозорци с преобладаваща ширина 19 см.хоризонталначаст на четвърти и пети етажи | лин.м. | 57
| 13 | Доставка и изпълнение на декоративни „п” образни профили от твърда PVC за оформяне на хоризонтални ивици цвят бял,вградени в топлоизолацията на четвърти и пети етажи | лин.м. | 91
| 14 | Доставка и монтаж на подпрозоречни первази към съществуващи прозорци от ал.ламарина с прахонво боядисване цвят бял. | лин.м. | 141
| 15 | Изчукване и почистване на компрометирани бетонови подпрозоречни корнизи, прието 50% от дължината на съществуващите корнизи, реалното количество ще се определи на место. | лин.м. | 71
| 16 | Доставка и монтаж на водооткапващи профили по горен ръб прозорци. | лин.м. | 139.4
| 17 | Доставка и монтаж на ъглови профили около прозорци | лин.м. | 346.6
| 18 | Доставка и монтаж на ъглови профили по външни и вътрешни вертикални ръбове на сградата. | лин.м. | 142.6
| 19 | Доставка и монтаж на външен охранителен парапет от иноксова тръба към съществуващи прозорци с височина на подпрозоречния парапет,мерено отвътре под 85 см. | лин.м. | 76.75
| 20 | Демонтаж на външни водосточни тръби,включително и есове | лин.м. | 109.8
| 21 | Демонтаж на водосборни казанчета | бр. | 7
| 22 | Демонтаж на съществуващи въздуховоди ориентировачна дължина.точен размер от место | лин.м. | 23.8
| 23 | Демонтаж на съществуващи външни климатични тела | бр. | 21
| 24 | Доставка и монтаж на водосточни тръби,включително скоби и есове | лин.м. | 109.8
| 25 | Доставка и монтаж на водосборни казенчета | бр. | 7
| 26 | Монтаж на демонтирани въздуховоди,след изпълнение на топлоизолацията | лин.м. | 23.8
| 27 | Монтаж на демонтирани външни климатични тела,след изпълнение на топлоизолацията | бр. | 21
| 28 | Доставка и полатгане на PVC тръби ф 50 за кондензни води от външни климатични тела | лин.м. | 70
| 29 | Доставка и боядисване с фасаген на същ.бетонов корниз | кв.м | 42
| 30 | Доставка и изпълнение на фасаген по съществуващ калкан на пететажна сграда югоизточна фасада | кв.м | 78
| 31 | Доставка,монтаж и демонтаж на фасадно тръбно скеле с височина до 30 м. за фасадна топлоизолация с площ 745.75 кв.м. | кв.м. | 892.1
| 32 | За топлоизолация с площ 194.20 кв.м. и боядисване с фасаген на калкан по югоизточна фасада с площ 78 кв.м. не може да се използва скеле.Покривите на ниските сгради са дърв.констр. с ламаринена обшивка. | кв.м | 272.2